## input
교량길이 | 교량길이 단위 | 분포하중 | 분포하중 단위 | I-Beam 규격 | H-Beam 규격 | 강재
345 | m | 2 | kN/m | [None, None, None, None, None, None] | ['125×60', '6', '8', '9', ''] | radio_H_2
1000 | m | 2 | kN/m | [None, None, None, None, None, None] | ['125×60', '6', '8', '9', ''] | SS235
1000 | mm | 2 | kN/m | [None, None, None, None, None, None] | ['125×60', '6', '8', '9', ''] | radio_H_2
200 | m | 2 | kN/m | [None, None, None, None, None, None] | ['125×125', '6.5', '9', '10', ''] | SS275
345 | m | 2 | kN/m | [None, None, None, None, None, None] | ['125×60', '6', '8', '9', ''] | SS275
305 | m | 2 | kN/m | [None, None, None, None, None, None] | ['125×60', '6', '8', '9', ''] | SS275
345 | m | 2 | kN/m | [None, None, None, None, None, None] | ['125×60', '6', '8', '9', ''] | SS275
1000 | m | 2 | kN/m | [None, None, None, None, None, None] | ['100×50', '5', '7', '8', ''] | SS315
1000 | m | 2 | kN/m | [None, None, None, None, None, None] | ['125×60', '6', '8', '9', ''] | SS410
1000 | m | 3 | kN/m | [None, None, None, None, None, None] | ['125×125', '6.5', '9', '10', ''] | SS550
1000 | m | 4 | kN/m | [None, None, None, None, None, None] | ['100×50', '5', '7', '8', ''] | SS410
1000 | m | 2 | kN/m | [None, None, None, None, None, None] | ['100×100', '6', '8', '10', ''] | SS315
400 | m | 2 | kN/m | [None, None, None, None, None, None] | ['100×50', '5', '7', '8', ''] | SS550
340 | m | 3 | kN/m | [None, None, None, None, None, None] | ['100×50', '5', '7', '8', ''] | SS315
200 | mm | 2 | kN/m | [None, None, None, None, None, None] | ['100×50', '5', '7', '8', ''] | SS450
200 | m | 3 | kN/m | [None, None, None, None, None, None] | ['100×50', '5', '7', '8', ''] | SS450
1000 | m | 2 | kN/m | [None, None, None, None, None, None] | ['100×50', '5', '7', '8', ''] | SS550
1005 | mm | 5 | kN/m | [None, None, None, None, None, None] | ['100×50', '5', '7', '8', ''] | SS550
1005 | m | 4 | kN/m | [None, None, None, None, None, None] | ['100×50', '5', '7', '8', ''] | SS410
1000 | m | 3 | kN/m | [None, None, None, None, None, None] | ['100×50', '5', '7', '8', ''] | SS315
1000 | m | 3 | kN/m | [None, None, None, None, None, None] | ['100×50', '5', '7', '8', ''] | SS315
345 | m | 2 | kN/m | [None, None, None, None, None, None] | ['100×50', '5', '7', '8', ''] | SS550
1 | km | 2 | kN/m | ['100×75', '5', '8', '7', '3.5', ''] | [None, None, None, None, None] | SS275
1 | km | 20 | kN/m | ['100×75', '5', '8', '7', '3.5', ''] | [None, None, None, None, None] | SS450
2 | km | 2 | N/m | [None, None, None, None, None, None] | [None, None, None, None, None] | SS315
2 | km | 2 | N/m | [None, None, None, None, None, None] | ['100×50', '5', '7', '8', ''] | radio_H_0
1 | km | 2 | kN/m | [None, None, None, None, None, None] | ['125×60', '6', '8', '9', ''] | SS275
1 | km | 2 | kN/m | [None, None, None, None, None, None] | ['100×50', '5', '7', '8', ''] | SS410

## I-beam standard
표준 단면치수(mm) |  |  |  |  | 단면적(cm^2) | 단위무게(kg/m) | 참고
HXB | t1 | t2 | r1 | r2 |  |  |  |  | 단면 2차 모멘트(cm^4) |  | 단면 2차 반지름(cm) |  | 단면 계수(cm^3)
[7 empty] | Cx | Cy | Ix | Iy | ix | iy | Zx | Zy
100X75 | 5 | 8 | 7 | 3.5 | 16.43 | 12.9 | 0 | 0 | 281 | 47.3 | 4.14 | 1.7 | 56.2 | 12.6
125X75 | 5.5 | 9.5 | 9 | 4.5 | 20.45 | 16.1 | 0 | 0 | 538 | 57.5 | 5.13 | 1.68 | 86 | 15.3
150X75 | 5.5 | 9.5 | 9 | 4.5 | 21.83 | 17.1 | 0 | 0 | 819 | 57.5 | 6.12 | 1.62 | 109 | 15.3
150X125 | 8.5 | 14 | 13 | 6.5 | 46.15 | 36.2 | 0 | 0 | 1760 | 385 | 6.18 | 2.89 | 235 | 61.6
180X100 | 6 | 10 | 10 | 5 | 30.06 | 23.6 | 0 | 0 | 1670 | 138 | 7.45 | 2.14 | 186 | 27.5
200X100 | 7 | 10 | 10 | 5 | 33.06 | 26 | 0 | 0 | 2170 | 138 | 8.11 | 2.05 | 217 | 27.7
200X150 | 9 | 16 | 15 | 7.5 | 64.16 | 50.4 | 0 | 0 | 4460 | 753 | 8.34 | 3.43 | 446 | 100
250X125 | 7.5 | 12.5 | 12 | 6 | 48.79 | 38.3 | 0 | 0 | 5180 | 337 | 10.3 | 2.63 | 414 | 53.9
250X125 | 10 | 19 | 21 | 10.5 | 70.73 | 55.5 | 0 | 0 | 7310 | 538 | 10.2 | 2.76 | 585 | 86
300X150 | 8 | 13 | 12 | 6 | 61.58 | 48.3 | 0 | 0 | 9480 | 588 | 12.4 | 3.09 | 632 | 78.4
300X150 | 10 | 18.5 | 19 | 9.5 | 83.47 | 65.5 | 0 | 0 | 12700 | 886 | 12.3 | 3.26 | 849 | 118
300X150 | 11.5 | 22 | 23 | 11.5 | 97.88 | 76.8 | 0 | 0 | 14700 | 1080 | 12.2 | 3.32 | 978 | 143
350X150 | 9 | 15 | 13 | 6.5 | 74.58 | 58.5 | 0 | 0 | 15200 | 702 | 14.3 | 3.07 | 870 | 93.5
350X150 | 12 | 24 | 25 | 12.5 | 111.1 | 87.2 | 0 | 0 | 22400 | 1180 | 14.2 | 3.26 | 1280 | 158
400X150 | 10 | 18 | 17 | 8.5 | 91.73 | 72 | 0 | 0 | 24100 | 864 | 16.2 | 3.07 | 1200 | 115
400X150 | 12.5 | 25 | 27 | 13.5 | 122.1 | 95.8 | 0 | 0 | 31700 | 1240 | 16.1 | 3.18 | 1580 | 165
450X175 | 11 | 20 | 19 | 9.5 | 116.8 | 91.7 | 0 | 0 | 39200 | 1510 | 18.3 | 3.6 | 1740 | 173
450X175 | 13 | 26 | 27 | 13.5 | 146.1 | 115 | 0 | 0 | 48800 | 2020 | 18.3 | 3.72 | 2170 | 231
600X190 | 13 | 25 | 25 | 12.5 | 169.4 | 133 | 0 | 0 | 98400 | 2460 | 24.1 | 3.81 | 3280 | 259
600X190 | 16 | 35 | 38 | 19 | 224.5 | 176 | 0 | 0 | 130000 | 3540 | 24.1 | 3.97 | 4330 | 373

## H-beam standard
표준 단면치수(mm) |  |  |  |  | 단면적(cm^2) | 단위무게(kg/m) | 참고
호칭 치수(높이 X 변) | HXB | t1 | t2 | r |  |  | 단면 2차 모멘트(cm^4) |  | 단면 2차 반지름(cm) |  | 단면 계수(cm^3)
[7 empty] | Ix | Iy | ix | iy | Zx | Zy
100X50 | 100X50 | 5 | 7 | 8 | 11.85 | 9.3 | 187 | 14.8 | 3.98 | 1.12 | 37.5 | 5.91
100X100 | 100X100 | 6 | 8 | 10 | 21.9 | 17.2 | 383 | 134 | 4.18 | 2.47 | 76.5 | 26.7
125X60 | 125X60 | 6 | 8 | 9 | 16.84 | 13.2 | 413 | 29.2 | 4.95 | 1.32 | 66.1 | 9.73
125X125 | 125X125 | 6.5 | 9 | 10 | 30.31 | 23.8 | 847 | 293 | 5.29 | 3.11 | 136 | 47
150X75 | 150X75 | 5 | 7 | 8 | 17.85 | 14 | 666 | 49.5 | 6.11 | 1.66 | 88.8 | 13.2
150X100 | 148X100 | 6 | 9 | 11 | 26.84 | 21.1 | 1020 | 151 | 6.17 | 2.37 | 138 | 30.1
150X150 | 150X150 | 7 | 10 | 11 | 40.14 | 31.5 | 1640 | 563 | 6.39 | 3.75 | 219 | 75.1
175X90 | 175X90 | 5 | 8 | 9 | 23.04 | 18.1 | 1210 | 97.5 | 7.26 | 2.06 | 139 | 21.7
175X175 | 175X175 | 7.5 | 11 | 12 | 51.21 | 40.2 | 2880 | 984 | 7.5 | 4.38 | 330 | 112
200X100 | 198X99 | 4.5 | 7 | 11 | 23.18 | 18.2 | 1580 | 114 | 8.26 | 2.21 | 160 | 23
| 200X100 | 5.5 | 8 | 11 | 27.16 | 21.3 | 1840 | 134 | 8.24 | 2.22 | 184 | 26.8
200X150 | 194X150 | 6 | 9 | 13 | 39.01 | 30.6 | 2690 | 507 | 8.3 | 3.61 | 277 | 67.6
200X200 | 200X200 | 8 | 12 | 13 | 63.53 | 49.9 | 4720 | 1600 | 8.62 | 5.02 | 472 | 160
| 200X204 | 12 | 12 | 13 | 71.53 | 56.2 | 4980 | 1700 | 8.35 | 4.88 | 498 | 167
| 208X202 | 10 | 16 | 13 | 83.69 | 65.7 | 6350 | 2200 | 8.83 | 5.13 | 628 | 218
250X125 | 248X124 | 5 | 8 | 12 | 32.68 | 25.7 | 3540 | 255 | 10.4 | 2.79 | 285 | 41.1
| 250X125 | 6 | 9 | 12 | 37.66 | 29.6 | 4050 | 294 | 10.4 | 2.79 | 324 | 47
250X175 | 244X175 | 7 | 11 | 16 | 56.24 | 44.1 | 6120 | 984 | 10.4 | 4.18 | 502 | 113
250X250 | 244X252 | 11 | 11 | 16 | 82.06 | 64.4 | 8790 | 2940 | 10.3 | 5.98 | 720 | 233
| 248X249 | 8 | 13 | 16 | 84.7 | 66.5 | 9930 | 3350 | 10.8 | 6.29 | 801 | 269
| 250X250 | 9 | 14 | 16 | 92.18 | 72.4 | 10800 | 3650 | 10.8 | 6.29 | 867 | 292
| 250X255 | 14 | 14 | 16 | 104.7 | 82.2 | 11500 | 3880 | 10.5 | 6.09 | 919 | 304
300X150 | 298X149 | 5.5 | 8 | 13 | 40.8 | 32 | 6320 | 442 | 12.4 | 3.29 | 424 | 59.3
| 300x150 | 6.5 | 9 | 13 | 46.78 | 36.7 | 7210 | 508 | 12.4 | 3.29 | 481 | 67.7
300X200 | 294X200 | 8 | 12 | 18 | 72.38 | 56.8 | 11300 | 1600 | 12.5 | 4.71 | 771 | 160
| 298X201 | 9 | 14 | 18 | 83.36 | 65.4 | 13300 | 1900 | 12.6 | 4.77 | 893 | 189
300X300 | 294X302 | 12 | 12 | 18 | 107.7 | 84.5 | 16900 | 5520 | 12.5 | 7.16 | 1150 | 365
| 298X299 | 9 | 14 | 18 | 110.8 | 87 | 18800 | 6240 | 13 | 7.5 | 1270 | 417
| 300X300 | 10 | 15 | 18 | 119.8 | 94 | 20400 | 6750 | 13.1 | 7.51 | 1360 | 450
| 300X305 | 15 | 15 | 18 | 134.8 | 106 | 21500 | 7100 | 12.6 | 7.26 | 1440 | 456
| 304X301 | 11 | 17 | 18 | 134.8 | 106 | 23400 | 77300 | 13.2 | 7.57 | 1540 | 514
| 310X305 | 15 | 20 | 18 | 165.3 | 130 | 28600 | 9470 | 13.2 | 7.57 | 1850 | 621
| 310X310 | 20 | 20 | 18 | 180.8 | 142 | 29900 | 10000 | 12.9 | 7.44 | 1930 | 645
350X175 | 346X174 | 6 | 9 | 14 | 52.68 | 41.4 | 11100 | 792 | 14.5 | 3.88 | 641 | 91
| 350X175 | 7 | 11 | 14 | 63.14 | 49.6 | 13600 | 984 | 14.7 | 3.95 | 775 | 112
| 354X176 | 8 | 13 | 14 | 73.68 | 57.8 | 16100 | 1180 | 14.8 | 4.01 | 909 | 135
350X250 | 336X249 | 8 | 12 | 20 | 88.15 | 69.2 | 18500 | 3090 | 14.5 | 5.92 | 1100 | 248
| 340X250 | 9 | 14 | 20 | 146 | 115 | 33300 | 11200 | 15.1 | 8.78 | 1940 | 646
350X350 | 338X351 | 13 | 13 | 20 | 135.3 | 106 | 28200 | 9380 | 14.4 | 8.33 | 1670 | 534
| 344X348 | 10 | 16 | 20 | 146 | 115 | 33300 | 11200 | 15.1 | 8.78 | 1940 | 646
| 344X354 | 16 | 16 | 20 | 166.6 | 131 | 35300 | 11800 | 14.6 | 8.43 | 2050 | 669
| 350X350 | 12 | 19 | 20 | 173.9 | 137 | 40300 | 13600 | 15.2 | 8.84 | 2300 | 776
| 350X357 | 19 | 19 | 20 | 198.4 | 156 | 42800 | 14400 | 14.7 | 8.53 | 2450 | 809
400X200 | 396X199 | 7 | 11 | 16 | 72.16 | 56.6 | 20000 | 1450 | 16.7 | 4.48 | 1010 | 145
| 400X200 | 8 | 13 | 16 | 84.12 | 66 | 23700 | 1740 | 16.8 | 4.54 | 1190 | 174
400X300 | 390X300 | 10 | 16 | 22 | 136 | 107 | 38700 | 7210 | 16.9 | 7.28 | 1980 | 481
400X400 | 388X402 | 15 | 15 | 22 | 178.5 | 140 | 49000 | 16300 | 16.6 | 9.54 | 2520 | 809
| 394X398 | 11 | 18 | 22 | 186.8 | 147 | 56100 | 18900 | 17.3 | 10.1 | 2850 | 951
| 394X405 | 18 | 18 | 22 | 214.4 | 168 | 59700 | 20000 | 16.7 | 9.65 | 3030 | 985
| 400X400 | 13 | 21 | 22 | 218.7 | 172 | 66600 | 22400 | 17.5 | 10.1 | 3330 | 1120
| 400X408 | 21 | 21 | 22 | 250.7 | 197 | 70900 | 23800 | 16.8 | 9.75 | 3540 | 1170
| 406X403 | 16 | 24 | 22 | 254.9 | 200 | 78000 | 26200 | 17.5 | 10.1 | 3840 | 1300
| 414X405 | 18 | 28 | 22 | 295.4 | 232 | 92800 | 31000 | 17.7 | 10.2 | 4480 | 1530
| 428X407 | 20 | 35 | 22 | 360.7 | 283 | 119000 | 39400 | 18.2 | 10.4 | 5570 | 1930
| 442X413 | 26 | 42 | 22 | 444.2 | 349 | 150000 | 49400 | 18.4 | 10.5 | 6810 | 2390
| 452X416 | 29 | 47 | 22 | 499 | 392 | 173000 | 56500 | 18.6 | 10.6 | 7670 | 2720
| 458X417 | 30 | 50 | 22 | 528.6 | 415 | 187000 | 60500 | 18.8 | 10.7 | 8170 | 2900
| 462X419 | 32 | 52 | 22 | 554.5 | 435 | 198000 | 63900 | 18.9 | 10.7 | 8550 | 3050
| 472X422 | 35 | 57 | 22 | 610.5 | 479 | 223000 | 71500 | 19.1 | 10.8 | 9450 | 3390
| 484X426 | 39 | 63 | 22 | 680.5 | 534 | 256000 | 81400 | 19.4 | 10.9 | 10600 | 3820
| 498X432 | 45 | 70 | 22 | 770.1 | 605 | 298000 | 94400 | 19.7 | 11.1 | 12000 | 4370
450X200 | 446X199 | 8 | 12 | 18 | 84.3 | 66.2 | 28700 | 1580 | 18.5 | 4.33 | 1290 | 159
| 450X200 | 9 | 14 | 18 | 96.76 | 76 | 33500 | 1870 | 18.6 | 4.4 | 1490 | 187
450X300 | 434X299 | 10 | 15 | 24 | 135 | 106 | 46800 | 6690 | 18.6 | 7.04 | 2160 | 448
| 440X300 | 11 | 18 | 24 | 157.4 | 124 | 56100 | 8110 | 18.9 | 7.18 | 2550 | 541
500X200 | 496X199 | 9 | 14 | 20 | 101.3 | 79.5 | 41900 | 1840 | 20.3 | 4.27 | 1690 | 185
| 500X200 | 10 | 16 | 20 | 114.2 | 89.6 | 47800 | 2140 | 20.5 | 4.33 | 1910 | 214
| 506X201 | 11 | 19 | 20 | 131.3 | 103 | 56500 | 2580 | 20.7 | 4.43 | 2230 | 257
500X300 | 482X300 | 11 | 15 | 26 | 145.5 | 114 | 60400 | 6760 | 20.4 | 6.82 | 2500 | 451
| 488X300 | 11 | 18 | 26 | 163.5 | 128 | 71000 | 8110 | 20.8 | 7.04 | 2910 | 541
600X200 | 596X199 | 10 | 15 | 22 | 120.5 | 94.6 | 68700 | 1980 | 23.9 | 4.05 | 2310 | 199
| 600X200 | 11 | 17 | 22 | 134.4 | 106 | 77600 | 2280 | 24 | 4.12 | 2590 | 228
| 606X201 | 12 | 20 | 22 | 152.5 | 120 | 90400 | 2720 | 24.3 | 4.22 | 2980 | 271
| 612X202 | 13 | 23 | 22 | 170.7 | 134 | 103000 | 3180 | 24.6 | 4.31 | 3380 | 314
600X300 | 582X300 | 12 | 17 | 28 | 174.5 | 137 | 103000 | 7670 | 24.3 | 6.63 | 3530 | 511
| 588X300 | 12 | 20 | 28 | 192.5 | 151 | 118000 | 9020 | 24.8 | 6.85 | 4020 | 601
| 594X302 | 14 | 23 | 28 | 222.4 | 175 | 137000 | 10600 | 24.9 | 6.9 | 4620 | 701
700X300 | 692X300 | 13 | 20 | 28 | 211.5 | 166 | 172000 | 9020 | 28.6 | 6.53 | 4980 | 602
| 696X300 | 13 | 22 | 28 | 223.5 | 175 | 187000 | 9920 | 28.9 | 6.66 | 5370 | 662
| 700X300 | 13 | 24 | 28 | 235.5 | 185 | 201000 | 10800 | 29.3 | 6.78 | 5760 | 722
| 702X301 | 14 | 25 | 28 | 248.5 | 195 | 212000 | 11400 | 29.2 | 6.77 | 6030 | 757
| 708X302 | 15 | 28 | 28 | 273.6 | 215 | 237000 | 12900 | 29.4 | 6.86 | 6700 | 853
| 714X303 | 16 | 31 | 28 | 298.9 | 235 | 263000 | 14400 | 29.7 | 6.94 | 7370 | 951
800X300 | 792X300 | 14 | 22 | 28 | 243.4 | 191 | 254000 | 9930 | 32.3 | 6.39 | 6410 | 662
| 796X300 | 14 | 24 | 28 | 255.4 | 200 | 273000 | 10800 | 32.7 | 6.51 | 6850 | 722
| 800X300 | 14 | 26 | 28 | 267.4 | 210 | 292000 | 11700 | 33 | 6.62 | 7290 | 782
| 802X301 | 15 | 27 | 28 | 281.5 | 221 | 306000 | 12300 | 32.9 | 6.61 | 7620 | 818
| 808X302 | 16 | 30 | 28 | 307.6 | 241 | 339000 | 13800 | 33.2 | 6.7 | 8400 | 915
| 814X303 | 17 | 33 | 28 | 333.9 | 262 | 374000 | 15300 | 33.4 | 6.78 | 9180 | 1010
900X300 | 890X299 | 15 | 23 | 28 | 270.9 | 213 | 345000 | 10300 | 35.7 | 6.16 | 7760 | 688
| 894X299 | 15 | 25 | 28 | 282.8 | 222 | 369000 | 11200 | 36.1 | 6.29 | 8260 | 748
| 900X300 | 16 | 28 | 28 | 309.8 | 243 | 411000 | 12600 | 36.4 | 6.39 | 9140 | 843
| 906X301 | 17 | 31 | 28 | 336.8 | 264 | 454000 | 14100 | 36.7 | 6.48 | 10000 | 940
| 912X302 | 18 | 34 | 28 | 364 | 286 | 498000 | 15700 | 37 | 6.56 | 10900 | 1040
| 918X303 | 19 | 37 | 28 | 391.3 | 307 | 542000 | 17200 | 37.2 | 6.63 | 11800 | 1140

## steel-standard
종류의 기호 | 항복점 또는 항복강도(N/mm^2) |  |  |  | 인장 강도(N/mm^2) | 강재의 두께(mm) | 인장 시험편 | 연신율 | 굽힘성
| 강재의 두께(mm) | [7 empty] | 굽힘 각도 | 안쪽 반지름
| 16 이하 | 16 초과 40 이하 | 40 초과 100 이하 100 초과 하는 것.
SS235 | 235 이상 | 225 이상 | 205 이상 | 195 이상 | 330~450 | 강판, 강대 평강의 두께 5 이하 | 5호 | 26 이상 | 180° | 두께의 0.5배
[6 empty] | 강판, 강대 평강의 두께 5 초과 16 이하 | 1A호 | 21 이상
[6 empty] | 강판, 강대 평강의 두께 16 초과 40 이하 | 1A호 | 26 이상
[6 empty] | 강판, 평강의 두께 40을 초과하는 것. | 4호 | 28 이상
[6 empty] | 봉강의 지름, 변 또는 맞변거리 25 이하 | 2호 | 25 이상 | 180° | 지름, 변 또는 맞변거리의 2.0배
[6 empty] | 봉강의 지름, 변 또는 맞변거리 25를 초과하는 것. | 14A호 | 28이상
SS275 | 275 이상 | 265 이상 | 245 이상 | 235 이상 | 410~550 | 강판, 강대 평강, 형강의 두께 5 이하 | 5호 | 21 이상 | 180° | 두께의 1.5배
[6 empty] | 강판, 강대 평강, 형강의 두께 5 초과 16 이하 | 1A호 | 18 이상
[6 empty] | 강판, 강대 평강, 형강의 두께 16 초과 40 이하 | 1A호 | 21 이상
[6 empty] | 강판, 평강, 형강의 두께 40을 초과하는 것. | 4호 | 23 이상
[6 empty] | 봉강의 지름, 변 또는 맞변거리 25 이하 | 2호 | 20 이상 | 180° | 지릅, 변 또는 맞변거리의 1.5배
[6 empty] | 봉강의 지름, 변 또는 맞변거리 25를 초과하는 것. | 14A호 | 22 이상
SS315 | 315 이상 | 305 이상 | 295 이상 | 275 이상 | 490~630 | 강판, 강대 평강, 형강의 두께 5 이하 | 5호 | 19 이상 | 180° | 두께의 2.0배
[6 empty] | 강판, 강대 평강, 형강의 두께 5 초과 16 이하 | 1A호 | 16 이상
[6 empty] | 강판, 강대 평강, 형강의 두께 16 초과 40 이하 | 1A호 | 19 이상
[6 empty] | 강판, 평강, 형강의 두께 40을 초과하는 것. | 4호 | 21 이상
[6 empty] | 봉강의 지름, 변 또는 맞변거리 25 이하 | 2호 | 18 이상 | 180° | 지름, 변 또는 맞변거리의 2.0배
[6 empty] | 봉강의 지름, 변 또는 맞변거리 25를 초과하는 것. | 14A호 | 20 이상
SS410 | 410 이상 | 440 이상 | - | - | 540 이상 | 강판, 강대 평강, 형강의 두께 5 이하 | 5호 | 16 이상 | 180° | 두께의 2.0배
[6 empty] | 강판, 강대 평강, 형강의 두께 5 초과 16 이하 | 1A호 | 14 이상
[6 empty] | 강판, 강대 평강, 형강의 두께 16 초과 40 이하 | 1A호 | 17 이상
[6 empty] | 봉강의 지름, 변 또는 맞변거리 25 이하 | 2호 | 14 이상 |  | 지름, 변 또는 맞변거리의 2.0배
[6 empty] | 봉강의 지름, 변 또는 맞변거리 25를 초과하는 것. | 14A호 | 16 이상
SS450 | 450 이상 | 440 이상 | - | - | 590 이상 | 강판, 강대 평강, 형강의 두께 5 이하 | 5호 | 14 이상 | 180° | 두께의 2.0배
[6 empty] | 강판, 강대 평강, 형강의 두께 5 초과 16 이하 | 1A호 | 12 이상
[6 empty] | 강판, 강대 평강, 형강의 두께 16 초과 40 이하 | 1A호 | 15 이상
[6 empty] | 봉강의 지름, 변 또는 맞변거리 25 이하 | 2호 | 10 이상 | 180° | 지름, 변 또는 맞변거리의 2.0배
[6 empty] | 봉강의 지름, 변 또는 맞변거리 25 초과 40 이하 | 14A호 | 12 이상
SS550 | 550 이상 | 540 이상 | - | - | 690 이상 | 강판, 강대 평강, 형강의 두께 5 이하 | 5호 | 13 이상 | 180° | 두께의 2.0배
[6 empty] | 강판, 강대 평강, 형강의 두께 5 초과 16 이하 | 1A호 | 11 이상
[6 empty] | 강판, 강대 평강, 형강의 두께 16 초과 40 이하 | 1A호 | 14 이상